## Aba de calibração
		NÃO CALIBRADO				CALIBRADO				Diferença %
Amostra	RAW	A Type (N/m²)	B Type (N/m²)	Speed A (m/s)	Speed B (m/s)	A Type (N/m²)	B Type (N/m²)	Speed A (m/s)	Speed B (m/s)	A	B		Condição atmosférica e modelo do sensor
	8216,7	26,51	23,57	6,94	6,55	56,94	53,23	10,17	9,84	46,5	50,3		M_a	0,000152597204419
	8236,2	47,03	41,80	9,25	8,72	82,79	76,21	12,27	11,77	32,7	35,0		M_b	0,000135641959484
	8262,3	74,49	66,21	11,64	10,97	117,40	106,97	14,61	13,95	25,5	27,1		P_range(PSI)	1
	8290,2	103,84	92,31	13,74	12,95	154,40	139,86	16,75	15,95	21,9	23,1		P_max	1
	8326,3	141,83	126,07	16,06	15,14	202,27	182,41	19,18	18,21	19,4	20,3		P_min	-1
	8362,9	180,33	160,30	18,11	17,07	250,80	225,55	21,35	20,25	17,9	18,6		Rho	1,1
	8394,5	213,58	189,85	19,71	18,58	292,70	262,79	23,07	21,86	17,1	17,7
	8472,2	295,33	262,52	23,17	21,85	395,73	354,37	26,82	25,38	15,8	16,2
	8532,2	358,46	318,63	25,53	24,07	475,29	425,09	29,40	27,80	15,1	15,5
	8553,9	381,29	338,92	26,33	24,82	504,06	450,67	30,27	28,63	15,0	15,3
	8625,3	456,41	405,70	28,81	27,16	598,74	534,83	32,99	31,18	14,5	14,8
	8721,9	558,05	496,04	31,85	30,03	726,83	648,68	36,35	34,34	14,1	14,4
	8813,4	654,31	581,61	34,49	32,52	848,16	756,53	39,27	37,09	13,9	14,1